## Feuil1
|  |  | PA21 | RXD1 |  | BCLK -> TK -> PB01 (IO ok) | [11 empty] | PB04 | UART1 TX | X
|  |  | PB04 | TXD1 |  | LRCLK -> RF/TF -> PB00/PD24 (IO ok) | [5 empty] | Digital High (J500) | [5 empty] | PB05 |  | X
[12 empty] | 10 | PA04 | I2C0_TWCK |  |  |  | PB06 |  | X
Power (J501) | [11 empty] | 9 | PA03 | I2C0_TWD |  |  |  | PB07 |  | X
1 | VBAT | [10 empty] | 8 | AREF |  |  |  |  | PB12 | Button2 | X
2 | VCC_TARGET_P3V3 | [10 empty] | 7 | GND
3 | TARGET_RESET | [10 empty] | 6 | PD22 | SPI0_SPCK
4 | VCC_TARGET_P3V3 | [10 empty] | 5 | PD20 | SPI0_MISO
5 | VCC_P5V0 | [10 empty] | 4 | PD21 | SPI0_MOSI
6 | GND | [10 empty] | 3 | PD25 | SPI0_NPCS1
7 | GND | [10 empty] | 2 | PC09 | LED1
8 | VCC_EXT_P5V0 | [10 empty] | 1 | PA05 | PWM | INT | mikroBus2
Analog Low (J502) | [11 empty] | Digital Low (J503)
1 | PD26 | TD (IN) |  |  | <-- Num only | [6 empty] | 8 | PA02 | PWM | PWM | mikroBus1
2 | PC31 |  | ADC | mikroBus1 | [7 empty] | 7 | PC19 | PWM | PWM | mikroBus2
3 | PA19 |  | INT | mikroBus3 | Use as INT | [6 empty] | 6 | PD11 | PWM |  |  | If used, remove R200 or reconfigure WM8904 GPIO1 as input
4 | PD30 | UTXD3 | [9 empty] | 5 | PD27 | SPI0_NPCS3
5 | PC13 |  | ADC | mikroBus2 | [7 empty] | 4 | PA06 |  | INT | mikroBus1
6 | PE00 | [10 empty] | 3 | PA00 | PWM | PWM | mikroBus3
7 | PE03 | [10 empty] | 2 | PD30 | UTXD3 | TXD | mikroBus3
8 | PE04 | [10 empty] | 1 | PD28 | URXD3 | RXD | mikroBus3
Analog High (J504) | [11 empty] | Communication (J505)
1 | PD24/PB00 | RF/TK (IO) | RXD0 (PB00) | mikroBus1 | If used, remove R223 (Link PD24 and PB00) | [6 empty] | 8 | PB01 | TXD0 | TXD | mikroBus1
2 | PA10 | RD (OUT) |  |  | --> | [6 empty] | 7 | PB00/PD24 | RXD0 (PB00) | RXD | mikroBus1
3 | PA22 | RK (OUT) | Prog PLL | Prog PLL | --> | [6 empty] | 6 | PD16
4 | PE05 | [10 empty] | 5 | PD15
5 | PB13 | DAC0 | [9 empty] | 4 | PD19 | UTXD4 | TXD | mikroBus2
6 | PD00 | DAC1 (OUT) |  |  | --> | [6 empty] | 3 | PD18 | URXD4 | RXD | mikroBus2 | SDcard
7 | PB03 | CANRX0 | RST | mikroBus1 | [7 empty] | 2 | PD27 | TWD2 | SPI0_NPCS3
8 | PB02 | CANTX0 | RST | mikroBus3 | [7 empty] | 1 | PD28 | TWCK2 | URXD3
Digital Extra (J507)
[5 empty] | 1 | VCC_P5V0 | VCC_P5V0 | 2
[5 empty] | 3 | PA18 | PB01 | 4 | TXD0 | TXD | mikroBus1
|  | mikroBus1 | RXD | RXD0 (PB00) | 5 | PB00/PD24 |  | 6 | [7 empty] | RST | mikroBus1
|  |  |  | UTXD4 | 7 | PD19 | PD18 | 8 | URXD4 | [6 empty] | RST | mikroBus2
[5 empty] | 9 |  |  | 10 | [7 empty] | RST | mikroBus3
[5 empty] | 11 |  |  | 12 | [7 empty] | ADC | mikroBus3
[5 empty] | 13 |  |  | 14
[5 empty] | 15 |  |  | 16
[5 empty] | 17 |  |  | 18
[5 empty] | 19 |  | PB02 | 20 | CANTX0
|  |  |  | CANRX0 | 21 | PB03 |  | 22
[5 empty] | 23 |  |  | 24
|  |  |  | SDcard | 25 | PA25 | PA24 | 26
|  |  |  | RDX1 | 27 | PA21 | PB04 | 28 | TXD1
[5 empty] | 29 |  |  | 30
[5 empty] | 31 |  |  | 32
|  |  |  | CANRX1 | 33 | PC12 | PC14 | 34 | CANTX1
[5 empty] | 35 | GND | GND | 36
Camera (J400)
[5 empty] | 1 | VCC_TARGET_P3V3 | GND | 2
[5 empty] | 3 | VCC_TARGET_P3V3 | GND | 4
|  | mikroBus1 | RST | DAC0 | 5 | PB13 | PC19 | 6 | PWM | X
|  |  |  | I2C0_TWCK | 7 | PA04 | PA03 | 8 | I2C0_TWD
[5 empty] | 9 | GND | PA06 | 10 |  | X
[5 empty] | 11 | GND | PD25 | 12 | SPI0_NPCS1
[5 empty] | 13 | GND | PD24 | 14 | RF
[5 empty] | 15 | GND | PA24 | 16 |  | X
[5 empty] | 17 | GND | PD22 | 18 | SPI0_SPCK
|  |  |  | SPI0_MOSI | 19 | PD21 | PB03 | 20 | CANRX0
|  |  |  | Button0 | 21 | PA09 | PA05 | 22 | PWM | X
|  |  | If used, remove R200 or reconfigure WM8904 GPIO1 as input | PWM | 23 | PD11 | PD12 | 24 | SPI0_NPCS2
|  |  |  | SDcard | 25 | PA27 | PD27 | 26 | SPI0_NPCS3
|  |  |  | URXD3 | 27 | PD28 | PD30 | 28 | UTXD3 | ADC | mikroBus2
|  |  |  | QSPI | 29 | PD31 | GND | 30